## 1-64 grating init
1/64" Ruler
d (m) | 0.00039687
L (m) | 1.53
nth order | distance h_n (m) | Wavelength |  | angle PSI_I | angle THETA_i
0 | 0.023 |  |  | 0.017254 | 1.5622
1 | 0.043 | 7.2902e-08 |  | 0.0092294 | 1.5702
2 | 0.062 | 1.0249e-07 |  | 0.0064011 | 1.573
3 | 0.08 | 1.2885e-07 |  | 0.0049609 | 1.5745
4 | 0.095 | 1.4496e-07 |  | 0.0041776 | 1.5752
5 | 0.111 | 1.6561e-07 |  | 0.0035754 | 1.5758
Average | 1.2296e-07
Standard Error | 1.6221e-08
1.5708

## 1-64 grating shift 1
1/64" Ruler
d (m) | 0.00039687
L (m) | 1.53
nth order | distance h_n (m) | Wavelength
0 | 0.02 |  | 1.5577 | 0.79193
1 | 0.039 | 6.2814e-08 | 1.5453 | 0.80435
2 | 0.057 | 8.939e-08 | 1.5336 | 0.8161
3 | 0.072 | 1.0579e-07 | 1.5238 | 0.82589
4 | 0.088 | 1.2682e-07 | 1.5133 | 0.83632
Average | 9.6203e-08
Standard Error | 1.351e-08

## 1-64 grating shift 2
1/64" Ruler
d (m) | 0.00039687
L (m) | 1.53
nth order | distance h_n (m) | Wavelength
0 | 0.019 |  | 1.5584 | 0.012418
1 | 0.037 | 5.6457e-08 | 1.5466 | 0.024178
2 | 0.052 | 7.2732e-08 | 1.5368 | 0.033974
3 | 0.068 | 9.4151e-08 | 1.5264 | 0.044415
Average | 7.4447e-08
Standard Error | 1.0915e-08

## 1-32 grating init
1/32" Grating
L | 1.542
d | 0.00079375
n | h_n | Wavelength
0 | 0.015
1 | 0.029 | 6.7766e-08
2 | 0.042 | 9.4639e-08
3 | 0.053 | 1.1205e-07
4 | 0.067 | 1.4538e-07
5 | 0.074 | 1.4575e-07
Average Value | 1.1312e-07
Standard Error | 1.5008e-08

## 1-32 grating shift 1
1/32" Grating
L | 1.542
d | 0.00079375
n | h_n | Wavelength
0 | 0.014 | #DIV/0!
1 | 0.027 | 5.8586e-08
2 | 0.038 | 7.6111e-08
3 | 0.052 | 1.0994e-07
4 | 0.059 | 1.1079e-07
8.8856e-08
1.2923e-08

## 1-32 grating shift 2
1/32" Grating
L | 1.542
d | 0.00079375
n | h_n | Wavelength
0 | 0.013
1 | 0.024 | 4.4065e-08
2 | 0.038 | 7.9283e-08
3 | 0.045 | 8.0117e-08
Average | 6.7822e-08
Standard Error | 1.1881e-08